## Sheet1
Bunch Profile	Gaussian		Injection Condition:	Default

Electron Energy (GeV)	151.9e-3		EnergySpread	0.0009
Average Current(mA)	1.17898e-05		bx(m)	43.66e-2	ax
Pulses/sec	60		by(m)	28.75e-2	ay
sz (mm)	6		hx(m)	0	hx’
Bunch Charge (nC)	0.196496		hy (m)	0	hy’
Peak Current (A)	3.91682		1/g(mrad)	78.6152
Natural Emittance (mrad)	1.5e-6		sx(mm)	0.8080	sx’ (mrad)	0.1249
Coupling Constant	0.003		sy(mm)		sy’ (mrad)	0.1249
ex(m.rad) 1.496e-06	ey(m.rad) 4.487e-09		gsx’		gsy’

Gap Value	30
Bx (T)			By(T)
Pereodic Length (cm)	2.3
Device Length (m)	0,69

Composite K Value	2.21622
tan-1

e1st

## Sheet2
Name	Vol